## Старшие
ЧЕМПИОНАТ |  | Региональный чемпионат по стандартам Ворлдскиллс
Сроки проведения |  | 07.12.2021 - 09.12.2021
Место проведения |  | ООО "Малтат" Приморск
НАИМЕНОВАНИЕ КОМПЕТЕНЦИИ |  | Выращивание рыбопосадочного материала и товарной рыбы
Главный эксперт |  | Солтанов А.Т.
Заместитель Главного эксперта
Технический эксперт |  | Чередниченко А.Н.
Эксперт по CIS |  | Куклин И.В.
Количество экспертов (в том числе с главным и заместителем) |  | 8
Количество конкурсантов (команд) |  | 6
Количество рабочих мест |  | 9
Общая площадь застройки компетенции
РАБОЧАЯ ПЛОЩАДКА КОНКУРСАНТОВ
ОБОРУДОВАНИЕ И ИНСТРУМЕНТЫ (НА 1 УЧАСТНИКА \ КОМАНДУ) |  |  |  |  | ОБОРУДОВАНИЕ И ИНСТРУМЕНТЫ (НА 5 УЧАСТНИКОВ \ КОМАНД)
№ | Наименование позиции | Тех. описание позиции | Ед. измерения | Кол-во | Кол-во | Комментарий
1 | Лабораторные электронные весы | Предел взвешивания - 0-1.5 кг; Индикаторы 1LED; Время работы от аккумулятора - 25 ч | шт. | 1 | 5
2 | Микроскоп стереоскопический | Увеличение 10-90 крат; панкреатический zoom-объектив 1,0-4,5 крат; освещение от осветителей светодиодами на основе проходящего и отражённого света | шт. | 1 | 5
3 | Камера цифровая для микроскопов | Адаптер-переходник (23,2 мм); 2 адаптера для микроскопов с различными диаметрами окулярной трубки (23,2–30 мм и 23,2–30,5 мм); USB-кабель для подключения и питания камеры; максимальное разрешение 3264x2448; число мегапикселей 8; возможность записи видео | шт. | 1 | 5
4 | Анализатор жидкости | Диапазон измерений - рН 0-14; активность, ед. рХ (pH) -20…+20; ЭДС, Eh, мВ -3200…+3200; кислород, мг/дм3 - 0…30. Габаритные размеры, мм: 150×160×30. Масса, кг: не более 0,4 Питание - 220В, 2×3В. | шт. | 1 | 5
5 | Спектрофотометр | Спектральный диапазон, нм: 315-1050; Фотометрическая точность: 400-800 нм: ±0,5% диапазон пока-заний оптической плотности: ,3…3,000 А. Питание - 220В. | шт. | 1 | 5
6 | Доска-линейка для измерения рыб | Диапазон измерений: 0-70 см | шт. | 1 | 5
7 | Рулетка | Диапазон измерений: 0-150 см | шт. | 1 | 5
8 | Рыбоводный журнал | 50 листов | шт. | 1 | 5
9 | Сачок рыбоводный | Критически важные характеристики позиции отсутствуют | шт. | 3 | 15
10 | Ноутбук | Диагональ экрана 15" Оперативная память 8 ГБ Wi-Fi | шт. | 1 | 5
11 | Источник бесперебойного питания | Выходная мощность 390 Вт Минимальное входное напряжение 140 В Максимальное входное напряжение 300 В Минимальная входная частота 45 Гц Максимальная входная частота 65 Гц Стабильность выходного напряжения ±3 % Мин. выходная частота 47 Гц Макс. выходная частота 63 Гц Тип формы напряжения: модифицированная синусоида | щт. | 1 | 5
12 | Лабораторная посуда | Цилиндры лабораторные стеклянные: объем 500 мл | шт. | 1 | 5
13 | Ведро пластиковое | 10 л | шт. | 3 | 15
РАСХОДНЫЕ МАТЕРИАЛЫ (НА 1 УЧАСТНИКА \ КОМАНДУ) |  |  |  |  | РАСХОДНЫЕ МАТЕРИАЛЫ (НА 5 УЧАСТНИКОВ \ КОМАНД)
№ | Наименование позиции | Тех. описание позиции | Ед. измерения | Кол-во | Кол-во | Комментарий
1 | Шприц медицинский с иглой | Объем 5 мл | шт. | 1 | 5
2 | Растворы органических красителей для мечения рыб | Краситель пищевой Цвет: красный, фиолетовый, зеленый, синий, оранжевый | шт. | 1 | 5
3 | Щетки, губки | Критически важные характеристики позиции отсутствуют | шт. | 2 | 10
4 | Ветошь для мытья | Рулон 5 м | шт. | 1 | 2
5 | Пакеты для мусора | 60 л | рулон | 1 | 5
6 | Вода | бутыль 19 л | шт. | 1 | 2
МЕБЕЛЬ (НА 1 УЧАСТНИКА \ КОМАНДУ) |  |  |  |  | МЕБЕЛЬ (НА 5 УЧАСТНИКОВ \ КОМАНД)
№ | Наименование позиции | Тех. описание позиции | Ед. измерения | Кол-во | Кол-во | Комментарий
1 | Стол для размещения микроскопа и электронный весов | Габариты (Ш×Г×В): 1400×600×750 мм | шт. | 1 | 5
2 | Стол для размещения анализатора жидкости и спектрофотометра | Габариты (Ш×Г×В): 1400×600×750 мм | шт. | 1 | 5
3 | Стол для размещения персонального компьютера (ноутбука) с монитором | Габариты (Ш×Г×В): 1000×600×750 мм | шт. | 1 | 5
СРЕДСТВА ИНДИВИДУАЛЬНОЙ ЗАЩИТЫ (НА 1 УЧАСТНИКА \ КОМАНДУ) |  |  |  |  | СРЕДСТВА ИНДИВИДУАЛЬНОЙ ЗАЩИТЫ (НА 5 УЧАСТНИКОВ \ КОМАНД)
№ | Наименование позиции | Тех. описание позиции | Ед. измерения | Кол-во | Кол-во | Комментарий
1 | Перчатки рабочие резиновые | Размер: M, ХХL | упаковка (50 штук) | 1 | 2
2 | Перчатки рабочие трикотажные | Размер: M, ХХL | упаковка (1 шт.) | 2 | 10
3 | Форма для волонтеров одинаковые комплекты (халат, нарукавники, фартук, шапочка, спец. обувь) | Критически важные характеристики позиции отсутствуют | шт. | 2 | 10
ДОПОЛНИТЕЛЬНЫЕ ТРЕБОВАНИЯ К ОБЕСПЕЧЕНИЮ КОНКУРСНЫХ ПЛОЩАДОК КОМАНД (КОММУНИКАЦИИ, ПОДКЛЮЧЕНИЯ, ОСВЕЩЕНИЕ И Т.П.)
№ | Требование (описание) |  |  |  | Комментарий
1 | Водоснабжение: Наличие холодного и горячего водоснабжения
2 | Электрическая сеть с разводкой по рабочим местам: напряжение: 220 В
3 | Электрическая сеть с разводкой по рабочим местам: напряжение: 380 В
4 | Вентиляция, подключение в общецеховую систему
5 | Канализация: система общецеховой канализации (система трапов)
ОБЩАЯ РАБОЧАЯ ПЛОЩАДКА КОНКУРСАНТОВ
ОБОРУДОВАНИЕ И ИНСТРУМЕНТЫ (НА 5 УЧАСТНИКОВ \ КОМАНД)
№ | Наименование позиции | Тех. описание позиции | Ед. измерения | Кол-во | Кол-во | Комментарий
1 | Инкубационный аппарат Вейса или аналог | Стойка на 3 аппарата в комплекте с оголовком и штуцером; Объем 1 аппарата 6-8 л | шт. |  | 1
2 | Инкубатор «Осетр» или аналог | Количество рыбоводных ящиков- 2 шт. | шт. |  | 1
3 | Инкубационный аппарат ящикового типа «Бокс» или аналог | Длина – 0,8 м; Ширина – 0,6 м; Высота – 0,6 м; | шт. |  | 1
4 | Инкубатор «Амур» или аналог | объем - 200 л; масса - 40 кг | шт. |  | 1
5 | Инкубационный аппарат лот-кового типа ИЛ - 4 «Форель» или аналог | Габаритные размеры: Длина – 2320 мм Ширина – 400 мм Высота – 1200 мм | шт. |  | 1
6 | Установка замкнутого водообеспечения для выращивания рыбы | Система очистки оборотной воды: барабанный фильтр, биофильтр с плавающей загрузкой. Система насыщения воды кислородом: оксигенатор напорный, генератор кислорода, воздуходувка, аэратор трубчатый. Система обез-зараживания оборотной воды: озонатор, УФ стерилизатор. Система контроля абиотических пара-метров. Электроснабжение 220 В и мощно-стью до 15 кВт | шт. |  | 3
7 | Установка замкнутого водообеспечения по выращиванию раков и креветок | Циркуляционный насос с тремя режимами работы (230В, max72 Вт); УФ-лампа (230В,7 Вт); компрессор; поплавковым датчиком уровня воды с запорным эл. Магнитным клапаном; водонагреватель (230 В, 300 Вт); размеры модуля: 4000х750х1800 (д /ш /в). | шт. |  | 1
8 | Аппарат обесклеивания икры – АОИ. | Ёмкость 12; вместимость, 3 кг; диаметр – 250 мм, высота – 585 мм | шт. |  | 1
9 | УЗИ аппарат переносной | Монитор - 6,4"; Питание от сети и аккумуляторов; Режимы сканиро-вания: B, B+B, M, B+M; Встроенная клавиатура с сенсор-ным манипулятором; кинопамять; мультичастотные датчики. | шт. |  | 1
10 | Стационарная программируемая автономная кормушка | программируемым контроллером, за одну секунду разбрасыватель выдаёт от 200 до 400 г корма. 12-вольтовый аккумулятор | шт. |  | 1
11 | Автокормушка вибрационная с электронным управлением | электронным управление; объем загрузки комбикорма - 30 кг. | шт. |  | 1
12 | Автокормушка ленточная механическая | максимальная загрузка корма - 5кг: приводной механизм- часовой завод часового механизма-24 ч непрерывной работы; завод кормушки происходит автоматически при загрузке корма Габаритные размеры; длина - 600 мм; ширина - 400 мм; высота - 220 мм; вес - 3,350 кг | шт. |  | 1
13 | Портативная лаборатория CEL для анализа качества воды на основе колориметра | Лаборатория для рыбоволных хозяйств кат. № 2512-33 (комплект реактивов 26917-00) или аналог | шт. |  | 1
РАСХОДНЫЕ МАТЕРИАЛЫ (НА 5 УЧАСТНИКОВ \ КОМАНД)
№ | Наименование позиции | Тех. описание позиции | Ед. измерения | Кол-во | Кол-во | Комментарий
1 | Дозатор для мыла | Критически важные характеристики позиции отсутствуют | шт. |  | 5
2 | Дозатор для дезинфицирующего | Критически важные характеристики позиции отсутствуют | шт. |  | 5
СРЕДСТВА ИНДИВИДУАЛЬНОЙ ЗАЩИТЫ (НА 5 УЧАСТНИКОВ \ КОМАНД)
№ | Наименование позиции | Тех. описание позиции | Ед. измерения | Кол-во | Кол-во | Комментарий
1 | Огнетушитель углекислотный ОУ-1 | Соответствующий ГОСТ Р 51057-2001 Техника пожарная. Огнетушители переносные. Общие технические требования. Методы испытаний. | шт. |  | 2
2 | Набор первой медицинской помощи; | В соответствии с приказом Министерства здравоохранения и социального развития Российской Федерации от 5 марта 2011 года № 169н "Об утверждении требований к комплектации изделиями медицинского назначения аптечек для оказания первой помощи работникам" | шт. |  | 1
ДОПОЛНИТЕЛЬНЫЕ ТРЕБОВАНИЯ К ОБЕСПЕЧЕНИЮ ОБЩЕЙ РАБОЧЕЙ ПЛОЩАДКЕ КОНКУРСАНТОВ (КОММУНИКАЦИИ, ПОДКЛЮЧЕНИЯ, ОСВЕЩЕНИЕ И Т.П.)
№ | Требование (описание) |  |  |  | Комментарий
1 | Площадь рабочей площадки 156 кв м (12000х13000)
2 | Водоснабжение: Наличие холодного и горячего водоснабжения
3 | Электрическая сеть с разводкой по рабочим местам: напряжение: 220 В
4 | Электрическая сеть с разводкой по рабочим местам: напряжение: 380 В
5 | Вентиляция, подключение в общецеховую систему, электродвигатель для вентиляционной системы (не более 1800 куб м/час)
6 | Канализация: система общецеховой канализации (система трапов)
БРИФИНГ-ЗОНА
ОБОРУДОВАНИЕ И ИНСТРУМЕНТЫ
№ | Наименование позиции | Тех. описание позиции | Ед. измерения | Кол-во | Кол-во | Комментарий
1 | Ноутбук | Диагональ экрана 15" Оперативная память 8 ГБ Wi-Fi | шт. | 1 | 1
2 | МФУ А4 формата + запасной картридж к нему | Устройство: принтер/сканер/копир Цветность печати: цветная Технология печати: лазерная Максимальный формат бумаги: А4 Автоматическая двусторонняя печать: есть | шт. | 1 | 1
3 | Видеопроектор | Тип проекции DLP Формат 16:9 Разрешение HD Масштабирование 1.6x Мин. диагональ экрана 1.0 м | шт. | 1 | 1
4 | Экран для видеопроектора | Тип экрана - настенный Соотношение сторон1:1 Размер изображения (ширина) не менее 120 см | шт. | 1 | 1
5 | Сетевой фильтр Pilot 6 розеток или аналог | Питание для работы 220 В | шт. | 1 | 2
6 | Мусорная корзина | Объем: 10 л Материал: пластик Форма: круглая | шт. | 1 | 1
МЕБЕЛЬ
№ | Наименование | Тех. описание или ссылка на сайт с тех. описанием позиции | Ед. измерения | Кол-во | Кол-во | Комментарий
1 | Стол рабочий | Габариты (Ш×Г×В): 1400×600×750 мм | шт. | 5 | 5
2 | Стул | Сиденье и спинка: мягкие | шт. | 8 | 8
3 | Вешалка | штанга на колесиках, с крючками | шт. | 1 | 1
ДОПОЛНИТЕЛЬНЫЕ ТРЕБОВАНИЯ К ОБЕСПЕЧЕНИЮ БРИФИНГ-ЗОНЫ (КОММУНИКАЦИИ, ПОДКЛЮЧЕНИЯ, ОСВЕЩЕНИЕ И Т.П.)
№ | Требование (описание) |  |  |  | Комментарий
1 | Площадь комнаты не менее 20 м кв.
2 | Электричество: 4 розетки по 220 В (не менее чем по 2 кВт на каждую)
КОМНАТА ЭКСПЕРТОВ и Главного эксперта
ОБОРУДОВАНИЕ И ИНСТРУМЕНТЫ
№ | Наименование | Тех. описание или ссылка на сайт с тех. описанием позиции | Ед. измерения | Кол-во | Кол-во | Комментарий
1 | Ноутбук | Диагональ экрана 15" Оперативная память 8 ГБ Wi-Fi | шт. | 1 | 1
2 | МФУ А4 формата + запасной картридж к нему | Устройство: принтер/сканер/копир Цветность печати: цветная Технология печати: лазерная Максимальный формат бумаги: А4 Автоматическая двусторонняя печать: есть | шт. | 1 | 1
3 | Сетевой фильтр, на 6 розеток, длина шнура не менее 5 м | Питание для работы 220 В | шт. | 1 | 3
4 | Мусорная корзина | Объем: 10 л Материал: пластик Форма: круглая | шт. | 1 | 1
5 | Набор первой медицинской помощи | В соответствии с приказом Министерства здравоохранения и социального развития Российской Федерации от 5 марта 2011 года № 169н "Об утверждении требований к комплектации изделиями медицинского назначения аптечек для оказания первой помощи работникам" | набор | 1 | 5
6 | Огнетушитель углекислотный ОУ-1 | Соответствующий ГОСТ Р 51057-2001 Техника пожарная. Огнетушители переносные. Общие технические требования. Методы испытаний. | шт. | 1 | 1
РАСХОДНЫЕ МАТЕРИАЛЫ (НА 5 УЧАСТНИКОВ \ КОМАНД)
№ | Наименование | Тех. описание или ссылка на сайт с тех. описанием позиции | Ед. измерения | Кол-во | Кол-во | Комментарий
1 | Ветошь (для протирки загрязненных поверхностей) | Критически важные характеристики позиции отсутствуют | шт. | 2 | 2
2 | Одноразовые полотенца. Рулон | Критически важные характеристики позиции отсутствуют | упак. | 4 | 4
3 | Одноразовые салфетки | Критически важные характеристики позиции отсутствуют | упак. | 4 | 4
МЕБЕЛЬ
№ | Наименование | Тех. описание или ссылка на сайт с тех. описанием позиции | Ед. измерения | Кол-во | Кол-во | Комментарий
1 | Стол | Габариты (Ш×Г×В): 1400×600×750 мм | шт. | 5 | 5
2 | Стул | Сиденье и спинка: мягкие | шт. | 10 | 10
3 | Запираемый шкафчик | не менее 12 запираемых ящиков (ШхГхВ) 400х500х500 мм | шт. | 1 | 1
4 | Вешалка | штанга на колесиках, с крючками | шт. | 1 | 1
ДОПОЛНИТЕЛЬНЫЕ ТРЕБОВАНИЯ К ОБЕСПЕЧЕНИЮ КОМНАТЫ ЭКСПЕРТОВ (КОММУНИКАЦИИ, ПОДКЛЮЧЕНИЯ, ОСВЕЩЕНИЕ И Т.П.)
№ | Требование (описание) |  |  |  | Комментарий
1 | Площадь комнаты не менее 25 м кв.
2 | Электричество: 4 розетки по 220 В (не менее чем по 2 кВт на каждую)
3 | Подключение компьютера к проводному интернету
Место главного эксперта
ОБОРУДОВАНИЕ И ИНСТРУМЕНТЫ
№ | Наименование | Тех. описание или ссылка на сайт с тех. описанием позиции | Ед. измерения | Кол-во | Кол-во | Комментарий
1 | Ноутбук | Диагональ экрана 15" Оперативная память 8 ГБ Wi-Fi | шт. | 1 | 1
2 | МФУ А4 формата + запасной картридж к нему | Устройство: принтер/сканер/копир Цветность печати: цветная Технология печати: лазерная Максимальный формат бумаги: А4 Автоматическая двусторонняя печать: есть | шт. | 1 | 1
3 | Сетевой фильтр Pilot 6 розеток или аналог | Питание для работы 220 В | шт. | 2 | 2
4 | Мусорная корзина | Критически важные характеристики позиции отсутствуют | шт. | 1 | 1
МЕБЕЛЬ
№ | Наименование | Тех. описание или ссылка на сайт с тех. описанием позиции | Ед. измерения | Кол-во | Кол-во | Комментарий
1 | Стол офисный | Габариты (Ш×Г×В) 1400×600×750 мм | шт. | 1 | 1
2 | Стул | Сиденье и спинка мягкие | шт. | 2 | 2
3 | Вешалка | штанга на колесиках, с крючками | шт. | 1 | 1
ДОПОЛНИТЕЛЬНЫЕ ТРЕБОВАНИЯ К ОБЕСПЕЧЕНИЮ КОМНАТЫ ГЛАВНОГО ЭКСПЕРТА (КОММУНИКАЦИИ, ПОДКЛЮЧЕНИЯ, ОСВЕЩЕНИЕ И Т.П.)
№ | Требование (описание) |  |  |  | Комментарий
1 | Площадь комнаты не менее 12,5 м кв.
2 | Электричество: 2 розетки по 220 В (не менее чем по 2 кВт на каждую)
3 | Подключение компьютера к проводному интернету
КОМНАТА КОНКУРСАНТОВ
ОБОРУДОВАНИЕ И ИНСТРУМЕНТЫ
№ | Наименование | Тех. описание или ссылка на сайт с тех. описанием позиции | Ед. измерения | Кол-во | Кол-во | Комментарий
1 | Раздатчик воды | Установка: настольный Функционал для кулеров: без нагрева и охлаждения | шт. | 1 | 1
2 | Сетевой фильтр Pilot 6 розеток или аналог | Питание для работы 220 В | шт. | 1 | 3
3 | Мусорная корзина | Объем: 10 л Материал: пластик Форма: круглая | шт. | 1 | 1
МЕБЕЛЬ
№ | Наименование | Тех. описание или ссылка на сайт с тех. описанием позиции | Ед. измерения | Кол-во | Кол-во | Комментарий
1 | Стол офисный | Габариты (Ш×Г×В) 1400×600×750 мм | шт. | 1 | 5
2 | Стул | Сиденье и спинка мягкие | шт. | 2 | 10
3 | Запираемый шкафчик, для домашней и рабочей одежды | не менее 10 запираемых ящиков (ШхГхВ) 400х500х1000 мм | шт. | 1 | 1
4 | Вешалка | штанга на колесиках, с крючками (не менее 10 крючков) | шт. | 1 | 1
ДОПОЛНИТЕЛЬНЫЕ ТРЕБОВАНИЯ К ОБЕСПЕЧЕНИЮ КОМНАТЫ КОНКУРСАНТОВ (КОММУНИКАЦИИ, ПОДКЛЮЧЕНИЯ, ОСВЕЩЕНИЕ И Т.П.)
№ | Требование (описание) |  |  |  | Комментарий
1 | Площадь комнаты не менее 20 м кв. |  |  |  | -
2 | Электричество: 4 розетки по 220 В (не менее чем по 2 кВт на каждую)
3 | Раковина для мытья рук, нержавеющая сталь
4 | Смеситель для горячей и холодной воды
КАНЦЕЛЯРИЯ НА КОМПЕТЕНЦИЮ (НА ВСЕХ УЧАСТНИКОВ И ЭКСПЕРТОВ)
№ | Наименование | Тех. описание или ссылка на сайт с тех. описанием позиции | Ед. измерения | Кол-во | Кол-во | Комментарий
1 | Бумага А4 | Плотность не менее 80 г / м^2 | пачка 500 листов |  | 5
2 | Скотч двухсторонний | Тип клейкой ленты: двусторонняя Толщина, мкм: 83 Ширина, мм: 38 Длина, м: до 25 м | шт. |  | 1
3 | Скотч широкий | Тип клейкой ленты: односторонняя Толщина, мкм: 83 Ширина, мм: 50 Длина, м: до 25 м | шт. |  | 1
4 | Ручка шариковая | Цвет: синий | шт. |  | 20
5 | Степлер со скобами | Количество пробиваемых степлером листов: до 25 Скобы для степлена 24/6 | шт. |  | 1
6 | Скрепки канцелярские | Длина скрепок: до 50 мм | упак. |  | 1
7 | Файлы А4 | Толщина (мкм): от 35 до 100 Количество штук в упаковке: 100 Фактура: гладкая / рифленая Перфорация: да Цвет: прозрачный Материал: полипропилен | упак. |  | 1
8 | Маркеры цветные | Толщина линии: до 5 мм | упак. |  | 1
10 | Ножницы | Длина: до 215 мм Форма лезвий: остроконечные / тупоконечные Виды колец: разные / одинаковые | шт. |  | 1
11 | Карандаш | Карандаши чернографитные: наличие ластика: да / нет твердость грифеля: НВ заточеный: да / нет материал корпуса: пластик / дерево | шт. |  | 20
12 | Папка-регистратор для документов с файлами | Картон, металл Формат А4 Фиксация документов - арочный механизм Ширина корешка, 50-70 мм | шт. |  | 2
13 | Планшеты для экспертов | Планшет ПВХ с зажимом Формат А4 | шт. |  | 10
"ТУЛБОКС" РЕКОМЕНДОВАННЫЙ ИНСТРУМЕНТ И ПРИНАДЛЕЖНОСТИ, КОТОРЫЕ ДОЛЖНА ПРИВЕЗТИ С СОБОЙ КОМАНДА (если применимо)
№ | Наименование | Тех. описание или ссылка на сайт с тех. описанием позиции | Ед. измерения | Кол-во | Кол-во | Комментарий
1 | Неопределенный |  |  |  | 5
| Глав. Эксперт __________________________________________________________________________ |  | _________________________________________________________
| (ФИО) |  | (подпись) (дата)
| Тех. эксперт __________________________________________________________________________ |  | _________________________________________________________
| (ФИО) |  | (подпись) (дата)